## WT and Mutant multipliers
KRAS WT or Mutant | kint | kd,GDP | kd,GTP | ka,GDP | ka,GTP | kcat | KM | kGDP | KM,GDP | KM,GTP | kGTP | KD | ka,Eff | kd,Eff
WT | 1 | 1 | 1 | 1 | 1 | 1 | 1 | 1 | 1 | 1 | 1 | 1 | 1 | 1
A146T | 0.90476 | 8.0833 | 9 | 2.4695 | 7.9084 | 5.2778e-05 | 1.2022 | 1.0513 | 1 | 1 | 1.125 | 0.74566 | 1 | 1
A146V | 2.4545 | 11.25 | 10.3333 | 1 | 1 | 0.00014318 | 1.5506 | 1.1282 | 1 | 1 | 1.1667 | 1 | 1 | 1 | WT kint / kcat
A59T | 0.23529 | 5.5696 | 1.2174 | 1 | 1 | 1.3725e-05 | 1 | 1 | 1 | 1 | 1 | 1 | 1 | 1 | 5.8333e-05
F28L | 1 | 25 | 25 | 1 | 1 | 1 | 1 | 1 | 1 | 1 | 1 | 1 | 1 | 1
G12A | 0.2381 | 0.38462 | 1 | 1 | 1 | 1.3889e-05 | 5.2584 | 0.9359 | 1 | 1 | 1.0417 | 2.2679 | 1 | 1 | key
G12C | 0.85714 | 1.8333 | 0.66667 | 1 | 1 | 5e-05 | 1.382 | 1.0513 | 1 | 1 | 1.0278 | 1.1964 | 1 | 1 | Wey
G12D | 0.66667 | 1.3333 | 10.5556 | 1.3725 | 3.4286 | 3.8889e-05 | 0.53933 | 0.89744 | 1 | 1 | 1.0556 | 4.8214 | 1 | 1 | Hunter Westover
G12E | 0.7619 | 1.25 | 5.4444 | 1 | 1 | 4.4444e-05 | 0.52809 | 0.96154 | 1 | 1 | 1.1111 | 1 | 1 | 1 | Poulin
G12P | 1.5357 | 0.7 | 1.1818 | 1 | 1 | 0.009 | 1 | 1 | 1 | 1 | 1 | 3.1667 | 1 | 1 | Unchanged from MATLAB
G12R | 0.026471 | 0.46835 | 0.047826 | 1 | 1 | 1.5441e-06 | 1 | 1 | 1 | 1 | 1 | 6.2143 | 1 | 1 | New, no info, set to WT
G12S | 0.57143 | 4 | 0.22222 | 1 | 1 | 3.3333e-05 | 1.7753 | 1.0256 | 1 | 1 | 0.97222 | 1 | 1 | 1
G12V | 0.02381 | 0.16667 | 1 | 2.2745 | 4.1429 | 1.3889e-06 | 11.236 | 0.91026 | 1 | 1 | 1.0417 | 7.3393 | 1 | 1
G13C | 0.52381 | 2.0833 | 0.88889 | 1 | 1 | 3.0556e-05 | 2.9888 | 1.0513 | 1 | 1 | 1.0694 | 1 | 1 | 1
G13D | 0.90476 | 1.3333 | 7 | 1 | 1 | 5.2778e-05 | 0.58427 | 0.89744 | 1 | 1 | 1.0278 | 2.3036 | 1 | 1
G13S | 1.5238 | 3 | 0.77778 | 1 | 1 | 8.8889e-05 | 2.2022 | 1.1282 | 1 | 1 | 1.1389 | 1 | 1 | 1
G13V | 0.95238 | 2.8333 | 1.3333 | 1 | 1 | 5.5556e-05 | 9.7753 | 1.0128 | 1 | 1 | 1.0278 | 1 | 1 | 1
Q61H | 0.087434 | 1.4769 | 0.61333 | 1 | 1 | 5.1003e-06 | 0.71429 | 1 | 1 | 1 | 1 | 1 | 1 | 1
Q61K | 0.016627 | 1.4 | 0.6 | 1 | 1 | 9.699e-07 | 57.1429 | 1 | 1 | 1 | 1 | 1 | 1 | 1
Q61L | 0.021739 | 2.4615 | 1.0667 | 1 | 1 | 1.2681e-06 | 0.057143 | 1 | 1 | 1 | 1 | 2.3929 | 1 | 1
Q61P | 0.077879 | 1.0462 | 1.2667 | 1 | 1 | 4.5429e-06 | 1.4286 | 1 | 1 | 1 | 1 | 1 | 1 | 1
Q61R | 0.017487 | 1.1385 | 0.44667 | 1 | 1 | 1.0201e-06 | 42.8571 | 1 | 1 | 1 | 1 | 1 | 1 | 1
Q61W | 0.072623 | 1 | 0.8 | 1 | 1 | 4.2363e-06 | 2.8571 | 1 | 1 | 1 | 1 | 1 | 1 | 1
Note on Q11: Some of these could be from the papers above
Note on H14: Craig Allen: <100 ? Using 100 but is that right?

## Parameter descriptions
Parameter | Units | Description
kint
kd,GDP
kd,GTP
ka,GDP
ka,GTP
kcat
KM
kGDP
KM,GDP
KM,GTP
kGTP
KD
ka,Eff
kd,Eff